## 设备基础信息
设备编号 | 设备名称 | 规格型号 | 所属车间 | 安装地点 | 设备负责人 | 负责人联系方式 | 设备类型 | 生产厂家 | 供应商 | 设备状态 | 购买时间 | 启用时间 | 巡检方案 | 一天规定巡检次数 | 最近巡检 | 最近维修 | 最近保养
JDY20190705-001 | 1#主变 | MZKJ-4225 | 铸造车间 | A-1区 | 霜嘉许 | 13900010001 | 电气设备 | 北京金天牛通风除尘设备有限公司 | 北京华威利达木工机械中心 | 正常运行 | 2017-08-01 | 2017-08-18 | 变压器巡检内容_1天1检 | 1 | 2019-07-15 21:47 | 2019-07-10 15:48 | 2019-07-10

## 巡检方案
巡检方案名称 | 巡检时间计划 | 一天规定巡检次数 | 巡检内容计划
生产设备巡检内容_1天1检 | 1天1检 | 1 | 生产设备巡检内容
灭火器巡检内容_1天1检 | 1天1检 | 1 | 灭火器巡检内容
消火栓箱巡检内容_1天1检 | 1天1检 | 1 | 消火栓箱巡检内容
水泵巡检内容_1天1检 | 1天1检 | 1 | 水泵巡检内容
塔吊巡检内容_1天1检 | 1天1检 | 1 | 塔吊巡检内容
变压器巡检内容_1天1检 | 1天1检 | 1 | 变压器巡检内容

## 巡检内容计划
巡检内容计划名称 | 巡检项目明细
| 巡检项目 | 检查方法
生产设备巡检内容 | 油位（CM） | 测量，参考值8~12
| 冷却水温度（℃） | 测量，参考值80~100
| 冷却水压力（kPa） | 测量，参考值100~200
| 电机温度（℃） | 测量，参考值30~60
| 轴承温度（℃） | 测量，参考值60~80
塔吊巡检内容 | 塔身、大臂螺帽有无松动现象 | 观察
| 塔吊附着稳定性有无隐患，焊缝有无开裂 | 观察
| 大臂旋转电机运行是否正常 | 观察
| 钢丝绳电机运行是否正常 | 观察
| 钢丝绳有无起毛现象 | 观察
| 档位运行是否正常 | 观察
| 制车运行是否正常 | 观察
| 小车运行是否正常 | 观察
| 小车及吊钩限位运行是否正常 | 观察
| 塔吊垂直度是否在规范范围内 | 观察
| 电路有无漏电现象 | 观察
| 钢丝绳有无跳槽现象 | 观察
配电箱巡检内容 | 箱体及箱内配件 | 目视
| 一闸多机 | 目视
| 无私拉乱接 | 观察
| PE线连接 | 观察
| 已接地 | 观察
| 漏电保护器和空气开关 | 观察
电梯巡检内容 | 呼梯面板：按键灯亮；正确显示运行状态 | 观察
| 到站钟：灯亮；响声清晰 | 观察
| 厅门踏步无松动 | 观察
| 箱体光线明亮，照明、应急照明系统正常 | 观察
| 多媒体显示正常 | 观察
| 运行无异响、无异常震动 | 观察
| 排风扇运行正常、无异响 | 观察
| 开关门按钮灵活、无卡滞 | 观察
| 警铃按钮无卡滞；对讲声音清晰、无杂音 | 观察
| 屏幕楼层显示无错误、无坏点 | 观察
消火栓箱巡检内容 | 水带是否正常 | 目视
| 水枪 | 目视
| 接头 | 目视
| 消防栓箱 | 目视
灭火器巡检内容 | 压力表指针是否在绿区 | 目视
| 气瓶内二氧化碳总重是否正常 | 目视
| 软管是否正常，有无老化 | 目视
| 喷嘴是否正常，有无缺陷 | 目视
| 保险栓是否正常 | 目视
水泵巡检内容 | 检查水泵运行声音是否异常 | 耳听
| 观察配电柜电流、频率显示状态 | 目视
| 检查泵体及连接管道是否有漏水现象 | 目视
| 检查各连接螺栓是否正常 | 目视、手摸
| 检查压力表指针是否在正常范围 | 目视
变压器巡检内容 | 冷却器风扇运转 | 目视
| 呼吸器硅胶 | 目视
| 瓦斯继电器有无气体 | 目视
| 有载调压机构箱 | 目视
| 压力释放阀 | 目视
| 在线净油装置 | 目视
| 支柱瓷瓶，接头 | 目视
| 端子箱冷却箱 | 目视
| 中性点接地刀闸 | 目视

## 巡检时间计划
巡检时间计划名称 | 一天规定巡检次数
1天1检 | 1
1天2检 | 2
1天3检 | 3
1天6检 | 6
1天12检 | 12

## 部门
部门
设备组1
设备组2
设备组3
设备组4
组装组1
组装组2
组装组3
组装组4
保养组1
保养组2
保养组3
注塑组1
注塑组2
注塑组3

## 备件台账
备件编号 | 备件名称 | 规格型号 | 数量 | 单位 | 生产厂家 | 备注
BPBJ-0001 | 中间继电器 | RXM4LB2P7/AC220V | 50 | 个 | 无锡德力西电器有限公司 | 线圈220V
BPBJ-0002 | 指示灯 | AD/AC220V | 100 | 个 | 无锡德力西电器有限公司 | 69红17黄6绿
BPBJ-0003 | 熔断器 | RT14-20/4A | 50 | 个 | 无锡德力西电器有限公司
BPBJ-0004 | 断路器 | iC65N-C10A/2P | 20 | 个 | 无锡德力西电器有限公司
BPBJ-0005 | 浪涌保护器 | ERT80-385B×4P | 20 | 个 | 无锡德力西电器有限公司
BPBJ-0006 | 熔断器 | RT14-63A | 50 | 个 | 无锡德力西电器有限公司
BPBJ-0007 | 热继电器 | LRD-21C(12-18) | 20 | 个 | 无锡德力西电器有限公司
BPBJ-0008 | 交流接触器 | LC1-D18M7C+LAD-N20C | 20 | 个 | 无锡德力西电器有限公司 | 线圈220V
BPBJ-0009 | 断路器 | iC65N-D20A/3P+iSD | 20 | 个 | 无锡德力西电器有限公司
BPBJ-0010 | 电压转换开关 | LW5-V | 20 | 个 | 无锡德力西电器有限公司
BPBJ-0011 | 电压表 | CP72-0-450V | 20 | 个 | 无锡德力西电器有限公司
BPBJ-0012 | 电流表 | CP72-50/5 | 9 | 个 | 无锡德力西电器有限公司
BPBJ-0013 | 电流互感器 | LMZ1-0.5-5O/5 | 9 | 个 | 无锡德力西电器有限公司
BPBJ-0014 | 断路器 | iC65N-C50A/3P | 20 | 个 | 无锡德力西电器有限公司
BPBJ-0015 | 热继电器 | LRD-12C(5.5-8) | 20 | 个 | 无锡德力西电器有限公司
BPBJ-0016 | 电流表 | CP72-100/5 | 9 | 个 | 江阴长江电器
BPBJ-0017 | 电流互感器 | LMZ1-0.5-10O/5 | 9 | 个 | 江阴长江电器
BPBJ-0018 | 断路器 | NSX-100N-TM 80A/3P | 20 | 个 | 江阴长江电器
BPBJ-0019 | 中间继电器 | RXM4L/AC22OV | 50 | 个 | 江阴长江电器 | 线圈220V
BPBJ-0020 | 交流接触器 | LC1-D38M7C | 50 | 个 | 江阴长江电器 | 线圈220V
BPBJ-0021 | 断路器 | iC65N-C16A/1P | 20 | 个 | 江阴长江电器
BPBJ-0022 | 断路器 | iC65N-D10A/1P | 20 | 个 | 江阴长江电器
BPBJ-0023 | 断路器 | iC65N-C20A/3P | 20 | 个 | 江阴长江电器
BPBJ-0024 | 断路器 | iC65N-C25A/3P | 20 | 个 | 江阴长江电器
BPBJ-0025 | 端子 | UK35N双奔 | 60 | 个 | 苏州西门子电器有限公司
BPBJ-0026 | 端子 | UK3N双奔 | 90 | 个 | 苏州西门子电器有限公司
BPBJ-0027 | 端子 | UK5N双奔 | 150 | 个 | 苏州西门子电器有限公司
BPBJ-0028 | 断路器 | NSX-100N-80A/4P | 20 | 个 | 苏州西门子电器有限公司 | +vigi MH 30mA
BPBJ-0029 | 断路器 | iC65N-C16A/3P | 20 | 个 | 苏州西门子电器有限公司
BPBJ-0030 | 电压转换开关 | CP72-150/5 | 20 | 个 | 苏州西门子电器有限公司
BPBJ-0031 | 电流表 | LMZ1-0.5-15O/5 | 9 | 个 | 苏州西门子电器有限公司
BPBJ-0032 | 电流互感器 | NSX-160N-125A/3P | 9 | 个 | 苏州西门子电器有限公司
BPBJ-0033 | 断路器 | BD/AC220V | 20 | 个 | 苏州西门子电器有限公司
BPBJ-0034 | 指示灯 | iC65N-C6A/2P | 50 | 个 | 苏州西门子电器有限公司 | 30红20绿
BPBJ-0035 | 断路器 | BK-J | 20 | 个 | 苏州西门子电器有限公司
BPBJ-0036 | 电压转换开关 | CP72-25/5 | 20 | 个 | 苏州西门子电器有限公司
BPBJ-0037 | 电流表 | LMZ1-0.5-25/5 | 9 | 个 | 苏州西门子电器有限公司
BPBJ-0038 | 电流互感器 | LRD-07C(1.6-2.5) | 9 | 个 | 上海港博电器有限公司
BPBJ-0039 | 热继电器 | LRD-10C(4-6) | 20 | 个 | 上海港博电器有限公司
BPBJ-0040 | 热继电器 | iC65N-D10A/3P+iSD+i0F | 20 | 个 | 上海港博电器有限公司
BPBJ-0041 | 断路器 | iC65N-D25A/3P | 20 | 个 | 上海港博电器有限公司
BPBJ-0042 | 断路器 | iC65N-D25A/4P+vigi30mA | 20 | 个 | 上海港博电器有限公司
BPBJ-0043 | 断路器 | iC65N-D63A/3P | 20 | 个 | 上海港博电器有限公司
BPBJ-0044 | 断路器 | iC65N-C10A/1P | 20 | 个 | 上海港博电器有限公司
BPBJ-0045 | 断路器 | iC65N-C40A/1P | 20 | 个 | 上海港博电器有限公司
BPBJ-0046 | 断路器 | iC65N-C32A/1P | 20 | 个 | 上海港博电器有限公司
BPBJ-0047 | 断路器 | TC3003 | 20 | 个 | 上海港博电器有限公司
BPBJ-0048 | 端子 | UK16N双奔 | 20 | 个 | 江苏双科电气有限公司
BPBJ-0049 | 端子 | LW5-F | 36 | 个 | 江苏双科电气有限公司
BPBJ-0050 | 转换开关 | XB2-绿--常开，红--常闭 | 9 | 个 | 江苏双科电气有限公司
BPBJ-0051 | 按钮 | BXM4L/AC220V | 30 | 个 | 江苏双科电气有限公司 | 15绿15红
BPBJ-0052 | 中间继电器 | BB-(绿常开红常闭) | 20 | 个 | 江苏双科电气有限公司 | 线圈220V
BPBJ-0053 | 按钮 | LC1-D32M7C+LAD-N11C | 30 | 个 | 江苏双科电气有限公司 | 15绿15红
BPBJ-0054 | 交流接触器 | RXM4LB2BD AC220V | 20 | 个 | 江苏双科电气有限公司 | 线圈220V
BPBJ-0055 | 断路器 | BT14-63A | 20 | 个 | 江苏双科电气有限公司
BPBJ-0056 | 断路器 | iC65N-D16A/3P | 20 | 个 | 江苏双科电气有限公司
BPBJ-0057 | 中间继电器 | iC65N-C20A/1P | 20 | 个 | 江苏双科电气有限公司 | 线圈220V
BPBJ-0058 | 熔断器 | UK10N双奔 | 50 | 个 | 上海港博电器有限公司
BPBJ-0059 | 断路器 | AD11/AC220V | 20 | 个 | 上海港博电器有限公司
BPBJ-0060 | 断路器 | CP72 | 20 | 个 | 上海港博电器有限公司
BPBJ-0061 | 端子 | IDEC RJ2S-CL DC24V | 20 | 个 | 上海港博电器有限公司
BPBJ-0062 | 信号灯 | LW38B-164D5755/3 | 20 | 个 | 上海港博电器有限公司 | 2红色2绿色
BPBJ-0063 | 电流表 | LW38B-164D0726/3 | 9 | 个 | 上海港博电器有限公司
BPBJ-0064 | 信号灯（绿-运行） | LW38B-164D5751/3 | 20 | 个 | 上海沪工电器厂 | 绿色
BPBJ-0065 | 中间继电器 | RT18-32 ∮10×38 2A | 50 | 个 | 上海沪工电器厂 | 直流线圈24V
BPBJ-0066 | 万能转换开关 | LYA 50-22 AC660v 10A | 9 | 个 | 江阴长江电器
BPBJ-0067 | 万能转换开关 | AD56-22D AC/DC220v | 9 | 个 | 江阴长江电器
BPBJ-0068 | 万能转换开关 | SIEMENS 3TH40 22-1X 2NO+2NC Ie16A | 9 | 个 | 江阴长江电器
BPBJ-0069 | 熔断器 | AEG 3P C20 | 50 | 个 | 上海沪工电器厂
BPBJ-0070 | 按钮 | AEG 1P C10 | 60 | 个 | 上海沪工电器厂 | 30红30绿
BPBJ-0071 | 信号灯 | AEG 3P C25 | 20 | 个 | 江苏双科电气有限公司 | 7红7绿2黄2白
BPBJ-0072 | 交流接触器线圈220v | AEG 3P C4O | 10 | 个 | 苏州西门子电器有限公司
BPBJ-0073 | 断路器 | AEG 3P C63 | 20 | 个 | 无锡德力西电器有限公司
BPBJ-0074 | 断路器 | AEG 2P C16 | 30 | 个 | 无锡德力西电器有限公司
BPBJ-0075 | 断路器 | AEG 2P C25 | 20 | 个 | 无锡德力西电器有限公司
BPBJ-0076 | 断路器 | AEG 1P C16 | 20 | 个 | 无锡德力西电器有限公司
BPBJ-0077 | 断路器 | AEG NSX160N 160A/3P | 20 | 个 | 无锡德力西电器有限公司
BPBJ-0078 | 断路器 | AEG NSX400N 200A/3P | 20 | 个 | 无锡德力西电器有限公司
BPBJ-0079 | 断路器 | AEG MML 169S 100A | 20 | 个 | 无锡德力西电器有限公司
BPBJ-0080 | 断路器 | AD105-22D/S31 | 30 | 个 | 无锡德力西电器有限公司
BPBJ-0081 | 空气开关 | LA39-11 | 20 | 个 | 无锡德力西电器有限公司
BPBJ-0082 | 空气开关 | 3TH82-44 DC220V | 20 | 个 | 无锡德力西电器有限公司
BPBJ-0083 | 空气开关 | UK-3N | 20 | 个 | 无锡德力西电器有限公司
BPBJ-0084 | 指示灯 | UK-6S | 30 | 个 | 上海港博电器有限公司 | 10红10绿10黄
BPBJ-0085 | 按钮 | gG 63A ∮14×51 | 50 | 个 | 上海港博电器有限公司 | 17红19绿10白
BPBJ-0086 | 中间继电器 | gG 6A ∮10×38 | 20 | 个 | 上海沪工电器厂
BPBJ-0087 | 电压端子 | AEG D16 × 3P | 20 | 个 | 上海沪工电器厂
BPBJ-0088 | 电流端子 | AEG GCM-250U:1000v I:315A | 20 | 个 | 上海沪工电器厂
BPBJ-0089 | 熔断器 | AEG AX22 | 60 | 个 | 上海沪工电器厂
BPBJ-0090 | 熔断器 | AEG MCM 259H I: 250A | 60 | 个 | 上海沪工电器厂
BPBJ-0091 | 断路器 | AEG MCA 639H I:630 | 10 | 个 | 上海沪工电器厂
BPBJ-0092 | 交流接触器 | AD16-22 AC220V | 9 | 个 | 上海沪工电器厂 | 线圈220V
BPBJ-0093 | 交流接触器辅助 | omRon IEC 255 5A 240v | 36 | 个 | 施耐德
BPBJ-0094 | 空气开关 | gG 4A ∮10×38 | 15 | 个 | 施耐德
BPBJ-0095 | 空气开关 | gG 2A ∮10×38 | 20 | 个 | 施耐德
BPBJ-0096 | 信号灯 | gG 100A∮22×58 | 12 | 个 | 施耐德 | 4红，4绿，4黄
BPBJ-0097 | 中间继电器 | AD105-22D/531(AD16) | 9 | 个 | 施耐德 | 线圈220V
BPBJ-0098 | 熔断器 | AC16 DC13 | 50 | 个 | 上海沪工电器厂
BPBJ-0099 | 熔断器 | 1P 6A | 50 | 个 | 上海沪工电器厂
BPBJ-0100 | 熔断器 | 1P 10A | 50 | 个 | 上海沪工电器厂
BPBJ-0101 | 指示灯按钮（白） | 2P 6A | 2O | 个 | 上海港博电气
BPBJ-0102 | 指示灯按钮（红） | 3P 16A | 20 | 个 | 上海港博电气
BPBJ-0103 | 指示灯按钮（绿） | 3P 20A | 50 | 个 | 上海港博电气
BPBJ-0104 | 指示灯按钮（黄） | DZ267-32 C6 230V~4500A | 50 | 个 | 上海港博电气
BPBJ-0105 | 按钮（绿） | RXM4LB2BD AC220V | 50 | 个 | 上海港博电气
BPBJ-0106 | 按钮（红） | MY4NJ AC220V | 50 | 个 | 上海港博电气
BPBJ-0107 | 断路器 | GRT-93 | 20 | 个 | 施耐德
BPBJ-0108 | 断路器 | GRT-25 | 20 | 个 | 施耐德
BPBJ-0109 | 断路器 | DC220V 50欧姆 4.4A | 20 | 个 | 施耐德
BPBJ-0110 | 断路器 | NT3 gL800A | 20 | 个 | 施耐德
BPBJ-0111 | 断路器 | NT1 gG200A | 40 | 个 | 施耐德
BPBJ-0112 | 双极断路器 | NT1 500V-120KA gG 125A | 20 | 个 | 施耐德
BPBJ-0113 | 中间继电器 | NT0-32A | 50 | 个 | 上海人民开关厂 | 线圈220V
BPBJ-0114 | 中间继电器 | RT18-32/6A | 20 | 个 | 上海人民开关厂 | 线圈220V
BPBJ-0115 | 热继电器 | AEG GCM-115 200A | 20 | 个 | 上海人民开关厂
BPBJ-0116 | 热继电器 | AEG GCM-250 315A | 20 | 个 | 上海人民开关厂
BPBJ-0117 | 分闸磁线圈 | AEG GCM-410 450A | 15 | 个 | 上海人民开关厂
BPBJ-0118 | 熔断器 | AEG AX-31 | 30 | 个 | 上海人民开关厂
BPBJ-0119 | 熔断器 | AEG GRT-93 | 30 | 个 | 上海电器陶瓷厂
BPBJ-0120 | 熔断器 | Schneider LC1D50 50A | 50 | 个 | 上海电器陶瓷厂
BPBJ-0121 | 熔断器 | Schneider LC1D25 25A | 50 | 个 | 施耐德
BPBJ-0122 | 熔断器 | Schneider LC1D80 80A | 50 | 个 | 施耐德
BPBJ-0123 | 熔断器 | Schneider LC1D150 150A | 50 | 个 | 施耐德
BPBJ-0124 | 交流接触器 | Schneider LC1D205 205A | 40 | 个 | 施耐德 | 线圈220V
BPBJ-0125 | 交流接触器 | Schneider LC1D245 245A | 20 | 个 | 施耐德 | 线圈220V
BPBJ-0126 | 交流接触器 | Schneider LADN22 | 20 | 个 | 施耐德 | 线圈220V
BPBJ-0127 | 交流接触器辅助 | Schneider LADN31 | 30 | 个 | 施耐德
BPBJ-0128 | 热继电器 | CJ20-400 线圈220V | 20 | 个 | 施耐德
BPBJ-0129 | 交流接触器 | omRon MY4N-J 5A 250VAC | 20 | 个 | 施耐德 | 线圈220V
BPBJ-0130 | 交流接触器 | 施耐德 LC1 D4011 60A | 20 | 个 | 施耐德 | 线圈220V
BPBJ-0131 | 交流接触器 | LW8-10/D202.2 | 20 | 个 | 施耐德 | 线圈220V
BPBJ-0132 | 交流接触器 | NBE 250Z | 20 | 个 | 施耐德 | 线圈220V
BPBJ-0133 | 交流接触器 | PFC 32μF±5％ 250vAC 50Hz/60Hz | 20 | 个 | 施耐德 | 线圈220V
BPBJ-0134 | 交流接触器 | CD-2a | 20 | 个 | 施耐德 | 线圈220V
BPBJ-0135 | 交流接触器辅助 | NG250 | 30 | 个 | 施耐德
BPBJ-0136 | 交流接触器辅助 | T8 36W | 30 | 个 | 施耐德
BPBJ-0137 | 交流接触器 | T0 40W | 12 | 个 | 浙江正泰电器股份有限公司
BPBJ-0138 | 中间继电器 | 22W | 50 | 个 | 上海港博电器 | 线圈220V
BPBJ-0139 | 信号灯 | D 100-600 | 20 | 个 | 上海港博电器
BPBJ-0140 | 接触器 | D 150-150 | 20 | 个 | 上海港博电器 | 线圈220V
BPBJ-0141 | 转换开关 | D 250-150 | 20 | 个 | 浙江上力电器有限公司
BPBJ-0142 | 镇流器 | D 50-600 | 50 | 个 | 上海亚明照明有限公司
BPBJ-0143 | 电容器 | FXB-15A/31 | 50 | 个 | 上海亚明照明有限公司
BPBJ-0144 | 触发器 | JD194-BS4I 0-5A/4-20mA | 50 | 个 | 上海亚明照明有限公司
BPBJ-0145 | 高压钠灯 | JD194-BS4U 0-100V/4-20mA | 50 | 个 | 上海亚明照明有限公司
BPBJ-0146 | 荧光灯管 | 6308-2RZ∕C3 | 100 | 个 | 飞利浦
BPBJ-0147 | 荧光灯启辉器 | 6311∕C3 | 50 | 个 | 飞利浦
BPBJ-0148 | 环形灯管 | 6306-2RZ∕C3 | 20 | 个 | 欧普
BPBJ-0149 | 环形灯镇流器 | 6313 | 20 | 个 | 欧普
BPBJ-0150 | 暗装单开 | 6204-2Z | 30 | 个 | 飞利浦
BPBJ-0151 | 暗装双开 | 6317 | 30 | 个 | 飞利浦
BPBJ-0152 | 缠绕式垫片 | SKF-6205-27 | 50 | 个 | 无锡石化配件厂
BPBJ-0153 | 缠绕式垫片 | 6306-2R2∕C3 | 50 | 个 | 无锡石化配件厂
BPBJ-0154 | 缠绕式垫片 | 6203-2RZ∕C3 | 50 | 个 | 无锡石化配件厂
BPBJ-0155 | 缠绕式垫片 | 6202-2RS | 50 | 个 | 无锡石化配件厂
BPBJ-0156 | 隔离模块 | 6308-2Z | 10 | 个 | 无锡石化配件厂 | 4-20mA输入 4-20mA输入
BPBJ-0157 | 隔离模块 | 6309∕C3 | 10 | 个 | 无锡石化配件厂 | AC220V
BPBJ-0158 | 隔离模块 | 6311∕C3-SKF | 10 | 个 | 无锡石化配件厂 | AC220V
BPBJ-0159 | 戊烷补给泵电机轴承 | NU236﹢6236 NU232 | 4 | 个 | 无锡石化配件厂
BPBJ-0160 | 丙、异戊烷加料泵电机轴承 | 6206-2Z | 4 | 个 | 无锡石化配件厂
BPBJ-0161 | 丙烷卸料泵电机轴承 | 6309 | 4 | 个 | 无锡石化配件厂
BPBJ-0162 | 热油炉鼓风机电机轴承 | 6309∕C3-SKF | 4 | 个 | 无锡石化配件厂
BPBJ-0163 | 热油炉风机后端电机轴承 | 6309∕V4-ASF | 4 | 个 | 无锡石化配件厂
BPBJ-0164 | 焚化炉鼓风机电机轴承 | XRNP-12/10kV/0.5A | 4 | 个 | 无锡石化配件厂

## 备件入库单
入库日期 | 入库仓库 | 入库人 | 入库明细
|  |  | 备件编号 | 备件编号 | 备件名称 | 规格型号 | 入库数量 | 单位
2019-07-11 | 华东1仓 | 范理 | BPBJ-0001 | BPBJ-0001 | 中间继电器 | RXM4LB2P7/AC220V | 50 | 个
2019-07-11 | 华东1仓 | 范理 | BPBJ-0002 | BPBJ-0002 | 指示灯 | AD/AC220V | 100 | 个
2019-07-11 | 华北2仓 | 范理 | BPBJ-0003 | BPBJ-0003 | 熔断器 | RT14-20/4A | 50 | 个
2019-07-11 | 华北2仓 | 范理 | BPBJ-0004 | BPBJ-0004 | 断路器 | iC65N-C10A/2P | 20 | 个
2019-07-11 | 华东1仓 | 范理 | BPBJ-0005 | BPBJ-0005 | 浪涌保护器 | ERT80-385B×4P | 20 | 个
2019-07-11 | 华北2仓 | 范理 | BPBJ-0006 | BPBJ-0006 | 熔断器 | RT14-63A | 50 | 个
2019-07-11 | 华北2仓 | 范理 | BPBJ-0007 | BPBJ-0007 | 热继电器 | LRD-21C(12-18) | 20 | 个
2019-07-11 | 华北2仓 | 范理 | BPBJ-0008 | BPBJ-0008 | 交流接触器 | LC1-D18M7C+LAD-N20C | 20 | 个
2019-07-11 | 华南2仓 | 范理 | BPBJ-0009 | BPBJ-0009 | 断路器 | iC65N-D20A/3P+iSD | 20 | 个
2019-07-11 | 华北2仓 | 范理 | BPBJ-0010 | BPBJ-0010 | 电压转换开关 | LW5-V | 20 | 个
2019-07-11 | 华南2仓 | 范理 | BPBJ-0011 | BPBJ-0011 | 电压表 | CP72-0-450V | 20 | 个
2019-07-11 | 华南1仓 | 范理 | BPBJ-0012 | BPBJ-0012 | 电流表 | CP72-50/5 | 9 | 个
2019-07-11 | 华南2仓 | 范理 | BPBJ-0013 | BPBJ-0013 | 电流互感器 | LMZ1-0.5-5O/5 | 9 | 个
2019-07-11 | 华南1仓 | 范理 | BPBJ-0014 | BPBJ-0014 | 断路器 | iC65N-C50A/3P | 20 | 个
2019-07-11 | 华南1仓 | 范理 | BPBJ-0015 | BPBJ-0015 | 热继电器 | LRD-12C(5.5-8) | 20 | 个
2019-07-11 | 华北2仓 | 范理 | BPBJ-0016 | BPBJ-0016 | 电流表 | CP72-100/5 | 9 | 个
2019-07-11 | 华北2仓 | 范理 | BPBJ-0017 | BPBJ-0017 | 电流互感器 | LMZ1-0.5-10O/5 | 9 | 个
2019-07-11 | 华北2仓 | 车洪祥 | BPBJ-0018 | BPBJ-0018 | 断路器 | NSX-100N-TM 80A/3P | 20 | 个
2019-07-11 | 华北2仓 | 车洪祥 | BPBJ-0019 | BPBJ-0019 | 中间继电器 | RXM4L/AC22OV | 50 | 个
2019-07-11 | 华北2仓 | 车洪祥 | BPBJ-0020 | BPBJ-0020 | 交流接触器 | LC1-D38M7C | 50 | 个
2019-07-11 | 华东2仓 | 车洪祥 | BPBJ-0021 | BPBJ-0021 | 断路器 | iC65N-C16A/1P | 20 | 个
2019-07-11 | 华北1仓 | 车洪祥 | BPBJ-0022 | BPBJ-0022 | 断路器 | iC65N-D10A/1P | 20 | 个
2019-07-11 | 华东2仓 | 车洪祥 | BPBJ-0023 | BPBJ-0023 | 断路器 | iC65N-C20A/3P | 20 | 个
2019-07-11 | 华北1仓 | 车洪祥 | BPBJ-0024 | BPBJ-0024 | 断路器 | iC65N-C25A/3P | 20 | 个
2019-07-11 | 华北1仓 | 车洪祥 | BPBJ-0025 | BPBJ-0025 | 端子 | UK35N双奔 | 60 | 个
2019-07-11 | 华东2仓 | 车洪祥 | BPBJ-0026 | BPBJ-0026 | 端子 | UK3N双奔 | 90 | 个
2019-07-11 | 华东2仓 | 车洪祥 | BPBJ-0027 | BPBJ-0027 | 端子 | UK5N双奔 | 150 | 个
2019-07-11 | 华东2仓 | 车洪祥 | BPBJ-0028 | BPBJ-0028 | 断路器 | NSX-100N-80A/4P | 20 | 个
2019-07-11 | 华南1仓 | 车洪祥 | BPBJ-0029 | BPBJ-0029 | 断路器 | iC65N-C16A/3P | 20 | 个
2019-07-11 | 华东2仓 | 车洪祥 | BPBJ-0030 | BPBJ-0030 | 电压转换开关 | CP72-150/5 | 20 | 个
2019-07-11 | 华北2仓 | 车洪祥 | BPBJ-0031 | BPBJ-0031 | 电流表 | LMZ1-0.5-15O/5 | 9 | 个
2019-07-11 | 华东2仓 | 车洪祥 | BPBJ-0032 | BPBJ-0032 | 电流互感器 | NSX-160N-125A/3P | 9 | 个
2019-07-11 | 华南1仓 | 钱程 | BPBJ-0033 | BPBJ-0033 | 断路器 | BD/AC220V | 20 | 个
2019-07-11 | 华东2仓 | 钱程 | BPBJ-0034 | BPBJ-0034 | 指示灯 | iC65N-C6A/2P | 50 | 个
2019-07-11 | 华北2仓 | 钱程 | BPBJ-0035 | BPBJ-0035 | 断路器 | BK-J | 20 | 个
2019-07-11 | 华东2仓 | 钱程 | BPBJ-0036 | BPBJ-0036 | 电压转换开关 | CP72-25/5 | 20 | 个
2019-07-11 | 华东2仓 | 钱程 | BPBJ-0037 | BPBJ-0037 | 电流表 | LMZ1-0.5-25/5 | 9 | 个
2019-07-11 | 华北1仓 | 钱程 | BPBJ-0038 | BPBJ-0038 | 电流互感器 | LRD-07C(1.6-2.5) | 9 | 个
2019-07-11 | 华北1仓 | 钱程 | BPBJ-0039 | BPBJ-0039 | 热继电器 | LRD-10C(4-6) | 20 | 个
2019-07-11 | 华南1仓 | 钱程 | BPBJ-0040 | BPBJ-0040 | 热继电器 | iC65N-D10A/3P+iSD+i0F | 20 | 个
2019-07-11 | 华东2仓 | 钱程 | BPBJ-0041 | BPBJ-0041 | 断路器 | iC65N-D25A/3P | 20 | 个
2019-07-11 | 华北1仓 | 钱程 | BPBJ-0042 | BPBJ-0042 | 断路器 | iC65N-D25A/4P+vigi30mA | 20 | 个
2019-07-11 | 华南1仓 | 钱程 | BPBJ-0043 | BPBJ-0043 | 断路器 | iC65N-D63A/3P | 20 | 个
2019-07-11 | 华南1仓 | 胡晓飞 | BPBJ-0044 | BPBJ-0044 | 断路器 | iC65N-C10A/1P | 20 | 个
2019-07-11 | 华南1仓 | 胡晓飞 | BPBJ-0045 | BPBJ-0045 | 断路器 | iC65N-C40A/1P | 20 | 个
2019-07-11 | 华东2仓 | 胡晓飞 | BPBJ-0046 | BPBJ-0046 | 断路器 | iC65N-C32A/1P | 20 | 个
2019-07-11 | 华南1仓 | 胡晓飞 | BPBJ-0047 | BPBJ-0047 | 断路器 | TC3003 | 20 | 个
2019-07-11 | 华东2仓 | 胡晓飞 | BPBJ-0048 | BPBJ-0048 | 端子 | UK16N双奔 | 20 | 个
2019-07-11 | 华东2仓 | 胡晓飞 | BPBJ-0049 | BPBJ-0049 | 端子 | LW5-F | 36 | 个
2019-07-11 | 华北1仓 | 胡晓飞 | BPBJ-0050 | BPBJ-0050 | 转换开关 | XB2-绿--常开，红--常闭 | 9 | 个
2019-07-11 | 华东2仓 | 胡晓飞 | BPBJ-0051 | BPBJ-0051 | 按钮 | BXM4L/AC220V | 30 | 个
2019-07-11 | 华东2仓 | 胡晓飞 | BPBJ-0052 | BPBJ-0052 | 中间继电器 | BB-(绿常开红常闭) | 20 | 个
2019-07-11 | 华东2仓 | 胡晓飞 | BPBJ-0053 | BPBJ-0053 | 按钮 | LC1-D32M7C+LAD-N11C | 30 | 个
2019-07-11 | 华北1仓 | 胡晓飞 | BPBJ-0054 | BPBJ-0054 | 交流接触器 | RXM4LB2BD AC220V | 20 | 个
2019-07-11 | 华南1仓 | 胡晓飞 | BPBJ-0055 | BPBJ-0055 | 断路器 | BT14-63A | 20 | 个
2019-07-11 | 华南1仓 | 胡晓飞 | BPBJ-0056 | BPBJ-0056 | 断路器 | iC65N-D16A/3P | 20 | 个
2019-07-11 | 华北1仓 | 胡晓飞 | BPBJ-0057 | BPBJ-0057 | 中间继电器 | iC65N-C20A/1P | 20 | 个
2019-07-11 | 华南1仓 | 胡晓飞 | BPBJ-0058 | BPBJ-0058 | 熔断器 | UK10N双奔 | 50 | 个
2019-07-11 | 华东2仓 | 胡晓飞 | BPBJ-0059 | BPBJ-0059 | 断路器 | AD11/AC220V | 20 | 个
2019-07-11 | 华东2仓 | 张建秋 | BPBJ-0060 | BPBJ-0060 | 断路器 | CP72 | 20 | 个
2019-07-11 | 华东2仓 | 张建秋 | BPBJ-0061 | BPBJ-0061 | 端子 | IDEC RJ2S-CL DC24V | 20 | 个
2019-07-11 | 华北2仓 | 张建秋 | BPBJ-0062 | BPBJ-0062 | 信号灯 | LW38B-164D5755/3 | 20 | 个
2019-07-11 | 华东2仓 | 张建秋 | BPBJ-0063 | BPBJ-0063 | 电流表 | LW38B-164D0726/3 | 9 | 个
2019-07-11 | 华东2仓 | 张建秋 | BPBJ-0064 | BPBJ-0064 | 信号灯（绿-运行） | LW38B-164D5751/3 | 20 | 个
2019-07-11 | 华东2仓 | 张建秋 | BPBJ-0065 | BPBJ-0065 | 中间继电器 | RT18-32 ∮10×38 2A | 50 | 个
2019-07-11 | 华东2仓 | 张建秋 | BPBJ-0066 | BPBJ-0066 | 万能转换开关 | LYA 50-22 AC660v 10A | 9 | 个
2019-07-11 | 华东2仓 | 张建秋 | BPBJ-0067 | BPBJ-0067 | 万能转换开关 | AD56-22D AC/DC220v | 9 | 个
2019-07-11 | 华北2仓 | 张建秋 | BPBJ-0068 | BPBJ-0068 | 万能转换开关 | SIEMENS 3TH40 22-1X 2NO+2NC Ie16A | 9 | 个
2019-07-11 | 华北1仓 | 张建秋 | BPBJ-0069 | BPBJ-0069 | 熔断器 | AEG 3P C20 | 50 | 个
2019-07-11 | 华南1仓 | 张建秋 | BPBJ-0070 | BPBJ-0070 | 按钮 | AEG 1P C10 | 60 | 个
2019-07-11 | 华南1仓 | 张建秋 | BPBJ-0071 | BPBJ-0071 | 信号灯 | AEG 3P C25 | 20 | 个
2019-07-11 | 华北1仓 | 向秋桃 | BPBJ-0072 | BPBJ-0072 | 交流接触器线圈220v | AEG 3P C4O | 10 | 个
2019-07-11 | 华南1仓 | 向秋桃 | BPBJ-0073 | BPBJ-0073 | 断路器 | AEG 3P C63 | 20 | 个
2019-07-11 | 华北1仓 | 向秋桃 | BPBJ-0074 | BPBJ-0074 | 断路器 | AEG 2P C16 | 30 | 个
2019-07-11 | 华南1仓 | 向秋桃 | BPBJ-0075 | BPBJ-0075 | 断路器 | AEG 2P C25 | 20 | 个
2019-07-11 | 华南1仓 | 向秋桃 | BPBJ-0076 | BPBJ-0076 | 断路器 | AEG 1P C16 | 20 | 个
2019-07-11 | 华北1仓 | 向秋桃 | BPBJ-0077 | BPBJ-0077 | 断路器 | AEG NSX160N 160A/3P | 20 | 个
2019-07-11 | 华南1仓 | 范理 | BPBJ-0078 | BPBJ-0078 | 断路器 | AEG NSX400N 200A/3P | 20 | 个
2019-07-11 | 华北2仓 | 车洪祥 | BPBJ-0079 | BPBJ-0079 | 断路器 | AEG MML 169S 100A | 20 | 个
2019-07-11 | 华北1仓 | 车洪祥 | BPBJ-0080 | BPBJ-0080 | 断路器 | AD105-22D/S31 | 30 | 个
2019-07-11 | 华南1仓 | 车洪祥 | BPBJ-0081 | BPBJ-0081 | 空气开关 | LA39-11 | 20 | 个
2019-07-11 | 华南1仓 | 车洪祥 | BPBJ-0082 | BPBJ-0082 | 空气开关 | 3TH82-44 DC220V | 20 | 个
2019-07-11 | 华北1仓 | 车洪祥 | BPBJ-0083 | BPBJ-0083 | 空气开关 | UK-3N | 20 | 个
2019-07-11 | 华南1仓 | 车洪祥 | BPBJ-0084 | BPBJ-0084 | 指示灯 | UK-6S | 30 | 个
2019-07-11 | 华北1仓 | 车洪祥 | BPBJ-0085 | BPBJ-0085 | 按钮 | gG 63A ∮14×51 | 50 | 个
2019-07-11 | 华南1仓 | 车洪祥 | BPBJ-0086 | BPBJ-0086 | 中间继电器 | gG 6A ∮10×38 | 20 | 个
2019-07-11 | 华南1仓 | 范理 | BPBJ-0087 | BPBJ-0087 | 电压端子 | AEG D16 × 3P | 20 | 个
2019-07-11 | 华北1仓 | 车洪祥 | BPBJ-0088 | BPBJ-0088 | 电流端子 | AEG GCM-250U:1000v I:315A | 20 | 个
2019-07-11 | 华南1仓 | 车洪祥 | BPBJ-0089 | BPBJ-0089 | 熔断器 | AEG AX22 | 60 | 个
2019-07-11 | 华东2仓 | 车洪祥 | BPBJ-0090 | BPBJ-0090 | 熔断器 | AEG MCM 259H I: 250A | 60 | 个
2019-07-11 | 华东2仓 | 车洪祥 | BPBJ-0091 | BPBJ-0091 | 断路器 | AEG MCA 639H I:630 | 10 | 个
2019-07-11 | 华东2仓 | 车洪祥 | BPBJ-0092 | BPBJ-0092 | 交流接触器 | AD16-22 AC220V | 9 | 个
2019-07-11 | 华东2仓 | 车洪祥 | BPBJ-0093 | BPBJ-0093 | 交流接触器辅助 | omRon IEC 255 5A 240v | 36 | 个
2019-07-11 | 华北2仓 | 车洪祥 | BPBJ-0094 | BPBJ-0094 | 空气开关 | gG 4A ∮10×38 | 15 | 个
2019-07-11 | 华北1仓 | 车洪祥 | BPBJ-0095 | BPBJ-0095 | 空气开关 | gG 2A ∮10×38 | 20 | 个
2019-07-11 | 华南1仓 | 范理 | BPBJ-0096 | BPBJ-0096 | 信号灯 | gG 100A∮22×58 | 12 | 个
2019-07-11 | 华南1仓 | 范理 | BPBJ-0097 | BPBJ-0097 | 中间继电器 | AD105-22D/531(AD16) | 9 | 个
2019-07-11 | 华北1仓 | 车洪祥 | BPBJ-0098 | BPBJ-0098 | 熔断器 | AC16 DC13 | 50 | 个
2019-07-11 | 华南1仓 | 钱程 | BPBJ-0099 | BPBJ-0099 | 熔断器 | 1P 6A | 50 | 个
2019-07-11 | 华北1仓 | 钱程 | BPBJ-0100 | BPBJ-0100 | 熔断器 | 1P 10A | 50 | 个
2019-07-11 | 华南1仓 | 钱程 | BPBJ-0101 | BPBJ-0101 | 指示灯按钮（白） | 2P 6A | 2O | 个
2019-07-11 | 华南1仓 | 钱程 | BPBJ-0102 | BPBJ-0102 | 指示灯按钮（红） | 3P 16A | 20 | 个
2019-07-11 | 华北1仓 | 钱程 | BPBJ-0103 | BPBJ-0103 | 指示灯按钮（绿） | 3P 20A | 50 | 个
2019-07-11 | 华南1仓 | 钱程 | BPBJ-0104 | BPBJ-0104 | 指示灯按钮（黄） | DZ267-32 C6 230V~4500A | 50 | 个
2019-07-11 | 华南1仓 | 胡晓飞 | BPBJ-0105 | BPBJ-0105 | 按钮（绿） | RXM4LB2BD AC220V | 50 | 个
2019-07-11 | 华北1仓 | 胡晓飞 | BPBJ-0106 | BPBJ-0106 | 按钮（红） | MY4NJ AC220V | 50 | 个
2019-07-11 | 华南1仓 | 胡晓飞 | BPBJ-0107 | BPBJ-0107 | 断路器 | GRT-93 | 20 | 个
2019-07-11 | 华北1仓 | 胡晓飞 | BPBJ-0108 | BPBJ-0108 | 断路器 | GRT-25 | 20 | 个
2019-07-11 | 华南1仓 | 胡晓飞 | BPBJ-0109 | BPBJ-0109 | 断路器 | DC220V 50欧姆 4.4A | 20 | 个
2019-07-11 | 华南1仓 | 胡晓飞 | BPBJ-0110 | BPBJ-0110 | 断路器 | NT3 gL800A | 20 | 个
2019-07-11 | 华北1仓 | 胡晓飞 | BPBJ-0111 | BPBJ-0111 | 断路器 | NT1 gG200A | 40 | 个
2019-07-11 | 华南1仓 | 胡晓飞 | BPBJ-0112 | BPBJ-0112 | 双极断路器 | NT1 500V-120KA gG 125A | 20 | 个
2019-07-11 | 华东2仓 | 胡晓飞 | BPBJ-0113 | BPBJ-0113 | 中间继电器 | NT0-32A | 50 | 个
2019-07-11 | 华东2仓 | 胡晓飞 | BPBJ-0114 | BPBJ-0114 | 中间继电器 | RT18-32/6A | 20 | 个
2019-07-11 | 华东2仓 | 胡晓飞 | BPBJ-0115 | BPBJ-0115 | 热继电器 | AEG GCM-115 200A | 20 | 个
2019-07-11 | 华东2仓 | 胡晓飞 | BPBJ-0116 | BPBJ-0116 | 热继电器 | AEG GCM-250 315A | 20 | 个
2019-07-11 | 华北2仓 | 胡晓飞 | BPBJ-0117 | BPBJ-0117 | 分闸磁线圈 | AEG GCM-410 450A | 15 | 个
2019-07-11 | 华北1仓 | 胡晓飞 | BPBJ-0118 | BPBJ-0118 | 熔断器 | AEG AX-31 | 30 | 个
2019-07-11 | 华南1仓 | 胡晓飞 | BPBJ-0119 | BPBJ-0119 | 熔断器 | AEG GRT-93 | 30 | 个
2019-07-11 | 华南1仓 | 胡晓飞 | BPBJ-0120 | BPBJ-0120 | 熔断器 | Schneider LC1D50 50A | 50 | 个
2019-07-11 | 华北1仓 | 胡晓飞 | BPBJ-0121 | BPBJ-0121 | 熔断器 | Schneider LC1D25 25A | 50 | 个
2019-07-11 | 华南1仓 | 胡晓飞 | BPBJ-0122 | BPBJ-0122 | 熔断器 | Schneider LC1D80 80A | 50 | 个
2019-07-11 | 华北1仓 | 胡晓飞 | BPBJ-0123 | BPBJ-0123 | 熔断器 | Schneider LC1D150 150A | 50 | 个
2019-07-11 | 华南1仓 | 胡晓飞 | BPBJ-0124 | BPBJ-0124 | 交流接触器 | Schneider LC1D205 205A | 40 | 个
2019-07-11 | 华南1仓 | 胡晓飞 | BPBJ-0125 | BPBJ-0125 | 交流接触器 | Schneider LC1D245 245A | 20 | 个
2019-07-11 | 华北1仓 | 胡晓飞 | BPBJ-0126 | BPBJ-0126 | 交流接触器 | Schneider LADN22 | 20 | 个
2019-07-11 | 华南1仓 | 胡晓飞 | BPBJ-0127 | BPBJ-0127 | 交流接触器辅助 | Schneider LADN31 | 30 | 个
2019-07-11 | 华南1仓 | 胡晓飞 | BPBJ-0128 | BPBJ-0128 | 热继电器 | CJ20-400 线圈220V | 20 | 个
2019-07-11 | 华北1仓 | 钱程 | BPBJ-0129 | BPBJ-0129 | 交流接触器 | omRon MY4N-J 5A 250VAC | 20 | 个
2019-07-11 | 华南1仓 | 钱程 | BPBJ-0130 | BPBJ-0130 | 交流接触器 | 施耐德 LC1 D4011 60A | 20 | 个
2019-07-11 | 华北1仓 | 钱程 | BPBJ-0131 | BPBJ-0131 | 交流接触器 | LW8-10/D202.2 | 20 | 个
2019-07-11 | 华南1仓 | 钱程 | BPBJ-0132 | BPBJ-0132 | 交流接触器 | NBE 250Z | 20 | 个
2019-07-11 | 华南1仓 | 钱程 | BPBJ-0133 | BPBJ-0133 | 交流接触器 | PFC 32μF±5％ 250vAC 50Hz/60Hz | 20 | 个
2019-07-11 | 华北1仓 | 钱程 | BPBJ-0134 | BPBJ-0134 | 交流接触器 | CD-2a | 20 | 个
2019-07-11 | 华南1仓 | 胡晓飞 | BPBJ-0135 | BPBJ-0135 | 交流接触器辅助 | NG250 | 30 | 个
2019-07-11 | 华东2仓 | 胡晓飞 | BPBJ-0136 | BPBJ-0136 | 交流接触器辅助 | T8 36W | 30 | 个
2019-07-11 | 华东2仓 | 胡晓飞 | BPBJ-0137 | BPBJ-0137 | 交流接触器 | T0 40W | 12 | 个
2019-07-11 | 华东2仓 | 胡晓飞 | BPBJ-0138 | BPBJ-0138 | 中间继电器 | 22W | 50 | 个
2019-07-11 | 华东2仓 | 胡晓飞 | BPBJ-0139 | BPBJ-0139 | 信号灯 | D 100-600 | 20 | 个
2019-07-11 | 华北2仓 | 胡晓飞 | BPBJ-0140 | BPBJ-0140 | 接触器 | D 150-150 | 20 | 个
2019-07-11 | 华北1仓 | 胡晓飞 | BPBJ-0141 | BPBJ-0141 | 转换开关 | D 250-150 | 20 | 个
2019-07-11 | 华南1仓 | 胡晓飞 | BPBJ-0142 | BPBJ-0142 | 镇流器 | D 50-600 | 50 | 个
2019-07-11 | 华南1仓 | 胡晓飞 | BPBJ-0143 | BPBJ-0143 | 电容器 | FXB-15A/31 | 50 | 个
2019-07-11 | 华北1仓 | 胡晓飞 | BPBJ-0144 | BPBJ-0144 | 触发器 | JD194-BS4I 0-5A/4-20mA | 50 | 个
2019-07-11 | 华南1仓 | 胡晓飞 | BPBJ-0145 | BPBJ-0145 | 高压钠灯 | JD194-BS4U 0-100V/4-20mA | 50 | 个
2019-07-11 | 华北1仓 | 胡晓飞 | BPBJ-0146 | BPBJ-0146 | 荧光灯管 | 6308-2RZ∕C3 | 100 | 个
2019-07-11 | 华南1仓 | 胡晓飞 | BPBJ-0147 | BPBJ-0147 | 荧光灯启辉器 | 6311∕C3 | 50 | 个
2019-07-11 | 华南1仓 | 胡晓飞 | BPBJ-0148 | BPBJ-0148 | 环形灯管 | 6306-2RZ∕C3 | 20 | 个
2019-07-11 | 华北1仓 | 钱程 | BPBJ-0149 | BPBJ-0149 | 环形灯镇流器 | 6313 | 20 | 个
2019-07-11 | 华南1仓 | 钱程 | BPBJ-0150 | BPBJ-0150 | 暗装单开 | 6204-2Z | 30 | 个
2019-07-11 | 华南1仓 | 钱程 | BPBJ-0151 | BPBJ-0151 | 暗装双开 | 6317 | 30 | 个
2019-07-11 | 华北1仓 | 钱程 | BPBJ-0152 | BPBJ-0152 | 缠绕式垫片 | SKF-6205-27 | 50 | 个
2019-07-11 | 华南1仓 | 钱程 | BPBJ-0153 | BPBJ-0153 | 缠绕式垫片 | 6306-2R2∕C3 | 50 | 个
2019-07-11 | 华北1仓 | 钱程 | BPBJ-0154 | BPBJ-0154 | 缠绕式垫片 | 6203-2RZ∕C3 | 50 | 个
2019-07-11 | 华南1仓 | 胡晓飞 | BPBJ-0155 | BPBJ-0155 | 缠绕式垫片 | 6202-2RS | 50 | 个
2019-07-11 | 华南1仓 | 胡晓飞 | BPBJ-0156 | BPBJ-0156 | 隔离模块 | 6308-2Z | 10 | 个
2019-07-11 | 华北1仓 | 胡晓飞 | BPBJ-0157 | BPBJ-0157 | 隔离模块 | 6309∕C3 | 10 | 个
2019-07-11 | 华南1仓 | 钱程 | BPBJ-0158 | BPBJ-0158 | 隔离模块 | 6311∕C3-SKF | 10 | 个
2019-07-11 | 华东2仓 | 钱程 | BPBJ-0159 | BPBJ-0159 | 戊烷补给泵电机轴承 | NU236﹢6236 NU232 | 4 | 个
2019-07-11 | 华东2仓 | 钱程 | BPBJ-0160 | BPBJ-0160 | 丙、异戊烷加料泵电机轴承 | 6206-2Z | 4 | 个
2019-07-11 | 华东2仓 | 钱程 | BPBJ-0161 | BPBJ-0161 | 丙烷卸料泵电机轴承 | 6309 | 4 | 个
2019-07-11 | 华东2仓 | 胡晓飞 | BPBJ-0162 | BPBJ-0162 | 热油炉鼓风机电机轴承 | 6309∕C3-SKF | 4 | 个
2019-07-11 | 华北2仓 | 胡晓飞 | BPBJ-0163 | BPBJ-0163 | 热油炉风机后端电机轴承 | 6309∕V4-ASF | 4 | 个
2019-07-11 | 华北1仓 | 胡晓飞 | BPBJ-0164 | BPBJ-0164 | 焚化炉鼓风机电机轴承 | XRNP-12/10kV/0.5A | 4 | 个

## 设备保养基础表
设备编号 | 设备名称 | 保养人 | 保养等级 | 保养频次 | 保养内容及要求
JDY20190705-003 | 组角机 | 范理 | 日常保养 | 每天1次 | 1. 擦干净机床，清理碎油石头及碎渣; 2. 超精油过滤装置检查、调整到位； 3. 工装与附助备件摆放整齐； 4. 上下料机构检查调整、检查皮带松紧； 5. 备件准备，修复准备

## 安装地点
安装地点
A-1区
A-2区
A-3区
A-4区
B-1区
C-1区
C-2区
C-3区
C-4区
B-2区
B-3区
D-1区
D-2区
D-3区
E-1区
E-2区
D-4区
E-3区
E-4区
E-5区
E-6区
E-7区

## 车间
车间
铸造车间
生产车间
管道化车间
沉降车间
底盘车间
组装车间

## 设备类型
设备类型
生产设备
电气设备
消防设备